## Sheet1
[10 empty] | Profile | [9 empty] | Enveloppe
Length | L [m] | 5000 | g [m/s2] | 9.81 |  |  |  |  | Pt | Length | Elev | Cum length | X Distance | X cum |  |  |  | Static | Dynamic | Sup | Inf
Roughness | k [mm] | 0.007 | nu [m2/s] | 1.007e-06 | v | 1.9821 | -hv max | 55.4618 | 1 | 0 | 0 | 0 | 0 | 0 | 125 | -10 | 0 | 35 | 124.9409 | 64.689 | -20.4618
Punctual losses | Kp [-] | 0 | k [GPa] | 2.2 | Re | 322022.4182 | hv att | 25.7728 | 2 | 700 | 0 | 700 | 700 | 700 | 125 | -10 | 4725.5072 | 35 | 39.9376 | 44.1847 | 22.0398
Diameter | D [mm] | 163.6 | ρ [kg/m3] | 998.2 | fs | 0.014696 | +hv max | 29.689 | 3 | 1000 | 20 | 1700 | 999.8 | 1699.8 | 145 | 10 | 5000 | 35 | 35 | 42.9936 | 24.5086
Thickness | e [mm] | 18.2 |  |  | Klp | 449.1505 | -ht max | 10.4914 | 4 | 1000 | 30 | 2700 | 999.95 | 2699.75 | 155 | 20 | 5000 |  |  | 35 | 35
Nominal pressure | PN [bar] | 12.5 | c [m/s] | 274.4928 | a | 22.8925 | ht att | 2.4977 | 5 | 2000 | 30 | 4700 | 2000 | 4699.75 | 155 | 20
Young modulus | k [GPa] | 0.7 | Δh [m] | 55.4618 | b | 27.9809 | +ht max | 7.9936 | 6 | 270 | 30 | 4970 | 270 | 4969.75 | 155 | 20
Estimated flow | Qest [m3/s] | 0.041667 | R Time | 36.4308 | h0 | 89.9409 | v1 | 0.37495 | 7 | 20 | 30 | 4990 | 20 | 4989.75 | 155 | 20
Closure time | t [s] | 2 | [6 empty] | 8 | 10 | 35 | 5000 | 8.6603 | 4998.4102 | 160 | 25